## Electric Generator Data
RTS 96 One Area System
Base MVA | 100 | [MVA]
Slack Bus | 13
Gas Price | 6 | [Dollar/MBtU]
Heat rate coefficients for gas power plants
| Peaking plant | Shoulder plant
q0 | 3.08 | 7.83
q1 | 0.48 | 0.26
q2 | 0.001 | 0.0015
Generator number | Bus | Max [MW] | Min [MW] | Cost Coefficients |  |  | Gas Power Plant Type
|  |  |  | c0 | c1 | c2 | S: Shoulder, P: Peaking
1 | 1 | 20 | 0 | 400.6849 | 130 | 0
2 | 1 | 20 | 0 | 400.6849 | 130 | 0
3 | 1 | 76 | 0 | 212.3076 | 16.0811 | 0.0141
4 | 1 | 76 | 0 | 212.3076 | 16.0811 | 0.0141
5 | 2 | 20 | 0 | 400.6849 | 130 | 0
6 | 2 | 20 | 0 | 400.6849 | 130 | 0
7 | 2 | 76 | 0 | 212.3076 | 16.0811 | 0.0141
8 | 2 | 76 | 0 | 212.3076 | 16.0811 | 0.0141
9 | 7 | 100 | 0 | 4698 | 15.6 | 0.09 | S
10 | 7 | 100 | 0 | 4698 | 15.6 | 0.09 | S
11 | 7 | 100 | 0 | 4698 | 15.6 | 0.09 | S
12 | 13 | 197 | 0 | 4698 | 15.6 | 0.09 | S
13 | 13 | 197 | 0 | 4698 | 15.6 | 0.09 | S
14 | 13 | 197 | 0 | 4698 | 15.6 | 0.09 | S
15 | 15 | 12 | 0 | 1848 | 28.8 | 0.06 | P
16 | 15 | 12 | 0 | 1848 | 28.8 | 0.06 | P
17 | 15 | 12 | 0 | 1848 | 28.8 | 0.06 | P
18 | 15 | 12 | 0 | 1848 | 28.8 | 0.06 | P
19 | 15 | 12 | 0 | 1848 | 28.8 | 0.06 | P
20 | 15 | 155 | 0 | 4698 | 15.6 | 0.09 | S
21 | 16 | 155 | 0 | 382.2391 | 12.3883 | 0.0083
22 | 18 | 400 | 0 | 395.3749 | 4.4231 | 0.0002
23 | 21 | 400 | 0 | 395.3749 | 4.4231 | 0.0002
24 | 22 | 50 | 0 | 1848 | 28.8 | 0.06 | P
25 | 22 | 50 | 0 | 1848 | 28.8 | 0.06 | P
26 | 22 | 50 | 0 | 1848 | 28.8 | 0.06 | P
27 | 22 | 50 | 0 | 1848 | 28.8 | 0.06 | P
28 | 22 | 50 | 0 | 1848 | 28.8 | 0.06 | P
29 | 22 | 50 | 0 | 1848 | 28.8 | 0.06 | P
30 | 23 | 155 | 0 | 382.2391 | 12.3883 | 0.0083
31 | 23 | 155 | 0 | 382.2391 | 12.3883 | 0.0083
32 | 23 | 350 | 0 | 665.1094 | 11.8495 | 0.0049

## Electric Line Data
RTS 96 One Area System
Base MVA | 100 | [MVA]
Slack Bus | 13
Gas Price | 6 | [Dollar/MBtU]
Line Number | From Bus | To Bus | X [p.u.] | Max
1 | 1 | 1 | 0.014 | 175
2 | 1 | 1 | 0.211 | 175
3 | 1 | 1 | 0.085 | 175
4 | 2 | 2 | 0.127 | 175
5 | 2 | 2 | 0.192 | 175
6 | 3 | 3 | 0.119 | 175
7 | 3 | 3 | 0.084 | 400
8 | 4 | 4 | 0.104 | 175
9 | 5 | 5 | 0.088 | 175
10 | 6 | 6 | 0.061 | 175
11 | 7 | 7 | 0.061 | 175
12 | 8 | 8 | 0.165 | 175
13 | 8 | 8 | 0.165 | 175
14 | 9 | 9 | 0.084 | 400
15 | 9 | 9 | 0.084 | 400
16 | 10 | 10 | 0.084 | 400
17 | 10 | 10 | 0.084 | 400
18 | 11 | 11 | 0.048 | 500
19 | 11 | 11 | 0.042 | 500
20 | 12 | 12 | 0.048 | 500
21 | 12 | 12 | 0.097 | 500
22 | 13 | 13 | 0.087 | 500
23 | 14 | 14 | 0.059 | 500
24 | 15 | 15 | 0.017 | 500
25 | 15 | 15 | 0.049 | 500
26 | 15 | 15 | 0.049 | 500
27 | 15 | 15 | 0.052 | 500
28 | 16 | 16 | 0.026 | 500
29 | 16 | 16 | 0.023 | 500
30 | 17 | 17 | 0.014 | 500
31 | 17 | 17 | 0.105 | 500
32 | 18 | 18 | 0.026 | 500
33 | 18 | 18 | 0.026 | 500
34 | 19 | 19 | 0.04 | 500
35 | 19 | 19 | 0.04 | 500
36 | 20 | 20 | 0.022 | 500
37 | 20 | 20 | 0.022 | 500
38 | 21 | 21 | 0.068 | 500

## Electric Load Data
RTS 96 One Area System
Base MVA | 100 | [MVA]
Slack Bus | 13
Gas Price | 6 | [Dollar/MBtU]
Load Values
Load Number | Bus | Demand [MW] | Load curve
1 | 1 | 108 | B
2 | 2 | 97 | A
3 | 3 | 180 | A
4 | 4 | 74 | A
5 | 5 | 71 | A
6 | 6 | 136 | const.
7 | 7 | 125 | B
8 | 8 | 171 | B
9 | 9 | 175 | const.
10 | 10 | 195 | const.
11 | 13 | 265 | A
12 | 14 | 194 | const.
13 | 15 | 317 | const.
14 | 16 | 100 | B
15 | 18 | 333 | const.
16 | 19 | 181 | const.
17 | 20 | 128 | const.
Scaling Curves (kg /sec /meter sq)
Time in sec | Time in hour | A curve | B curve
0 | 0 | 0.71635 | 1.0156
864 | 0.24 | 0.71142 | 1.0117
1728 | 0.48 | 0.7075 | 1.0086
2592 | 0.72 | 0.70442 | 1.0063
3456 | 0.96 | 0.70205 | 1.0047
4320 | 1.2 | 0.70028 | 1.0039
5184 | 1.44 | 0.69902 | 1.004
6048 | 1.68 | 0.69821 | 1.0049
6912 | 1.92 | 0.69785 | 1.0069
7776 | 2.16 | 0.69796 | 1.0099
8640 | 2.4 | 0.69861 | 1.014
9504 | 2.64 | 0.69996 | 1.0193
10368 | 2.88 | 0.7022 | 1.0257
11232 | 3.12 | 0.70562 | 1.0332
12096 | 3.36 | 0.71055 | 1.0416
12960 | 3.6 | 0.71737 | 1.0506
13824 | 3.84 | 0.72651 | 1.06
14688 | 4.08 | 0.73837 | 1.0696
15552 | 4.32 | 0.75331 | 1.0788
16416 | 4.56 | 0.77159 | 1.0874
17280 | 4.8 | 0.79332 | 1.0949
18144 | 5.04 | 0.81841 | 1.1012
19008 | 5.28 | 0.84654 | 1.1058
19872 | 5.52 | 0.8772 | 1.1086
20736 | 5.76 | 0.90964 | 1.1093
21600 | 6 | 0.94296 | 1.1078
22464 | 6.24 | 0.97618 | 1.1039
23328 | 6.48 | 1.0083 | 1.0976
24192 | 6.72 | 1.0383 | 1.0888
25056 | 6.96 | 1.0653 | 1.0774
25920 | 7.2 | 1.0886 | 1.0634
26784 | 7.44 | 1.1078 | 1.0469
27648 | 7.68 | 1.1225 | 1.0281
28512 | 7.92 | 1.1328 | 1.007
29376 | 8.16 | 1.1387 | 0.98399
30240 | 8.4 | 1.1408 | 0.95936
31104 | 8.64 | 1.1396 | 0.93353
31968 | 8.88 | 1.1359 | 0.90694
32832 | 9.12 | 1.1305 | 0.8801
33696 | 9.36 | 1.1242 | 0.85349
34560 | 9.6 | 1.1178 | 0.82759
35424 | 9.84 | 1.1117 | 0.80287
36288 | 10.08 | 1.1065 | 0.77968
37152 | 10.32 | 1.1021 | 0.75834
38016 | 10.56 | 1.0988 | 0.73907
38880 | 10.8 | 1.0964 | 0.72198
39744 | 11.04 | 1.0947 | 0.70714
40608 | 11.28 | 1.0936 | 0.69451
41472 | 11.52 | 1.0929 | 0.68403
42336 | 11.76 | 1.0925 | 0.67561
43200 | 12 | 1.0923 | 0.66915
44064 | 12.24 | 1.0922 | 0.66459
44928 | 12.48 | 1.0922 | 0.66193
45792 | 12.72 | 1.0922 | 0.66127
46656 | 12.96 | 1.0925 | 0.66278
47520 | 13.2 | 1.093 | 0.66678
48384 | 13.44 | 1.094 | 0.67366
49248 | 13.68 | 1.0957 | 0.68393
50112 | 13.92 | 1.0987 | 0.6981
50976 | 14.16 | 1.1034 | 0.7167
51840 | 14.4 | 1.1103 | 0.74013
52704 | 14.64 | 1.1202 | 0.76865
53568 | 14.88 | 1.1334 | 0.80224
54432 | 15.12 | 1.15 | 0.84057
55296 | 15.36 | 1.1699 | 0.883
56160 | 15.6 | 1.1923 | 0.92852
57024 | 15.84 | 1.2162 | 0.97586
57888 | 16.08 | 1.2399 | 1.0236
58752 | 16.32 | 1.2619 | 1.07
59616 | 16.56 | 1.2806 | 1.1138
60480 | 16.8 | 1.2948 | 1.1535
61344 | 17.04 | 1.3034 | 1.1881
62208 | 17.28 | 1.3062 | 1.2169
63072 | 17.52 | 1.3031 | 1.2394
63936 | 17.76 | 1.2944 | 1.2556
64800 | 18 | 1.2808 | 1.2659
65664 | 18.24 | 1.2628 | 1.2706
66528 | 18.48 | 1.2412 | 1.2705
67392 | 18.72 | 1.2165 | 1.2662
68256 | 18.96 | 1.1894 | 1.2585
69120 | 19.2 | 1.1603 | 1.2482
69984 | 19.44 | 1.1296 | 1.2358
70848 | 19.68 | 1.098 | 1.222
71712 | 19.92 | 1.0657 | 1.2071
72576 | 20.16 | 1.0332 | 1.1917
73440 | 20.4 | 1.0011 | 1.176
74304 | 20.64 | 0.96955 | 1.1604
75168 | 20.88 | 0.93909 | 1.145
76032 | 21.12 | 0.91003 | 1.13
76896 | 21.36 | 0.88266 | 1.1157
77760 | 21.6 | 0.85719 | 1.1021
78624 | 21.84 | 0.83381 | 1.0893
79488 | 22.08 | 0.81261 | 1.0774
80352 | 22.32 | 0.79364 | 1.0664
81216 | 22.56 | 0.77687 | 1.0563
82080 | 22.8 | 0.76224 | 1.0472
82944 | 23.04 | 0.74963 | 1.0391
83808 | 23.28 | 0.73891 | 1.0319
84672 | 23.52 | 0.72991 | 1.0255
85536 | 23.76 | 0.72245 | 1.02
86400 | 24 | 0.71634 | 1.0122

## Gas Network Data
24-pipe benchmark gas network
Network Data for the 24-pipe benchmark
Number of nodes in the network
25
The set of nodes/junctions in the network
{0,1,2,3,4,5,6,7,8,9,10,11,12,13,14,15,16,17,18,19,20,21,22,23,24}
Number of edges in the network
24
A list of pipes in the network (with or without compressors)
(0,1)
(1,2)
(2,3)
(3,4)
(4,5)
(4,6)
(6,7)
(1,8)
(8,9)
(9,10)
(10,11)
(10,12)
(9,13)
(13,14)
(14,15)
(15,16)
(16,17)
(15,18)
(14,19)
(19,20)
(20,21)
(21,22)
(22,23)
(21,24)
A list of pipes with compressors
(0,1)
(2,3)
(1,8)
(13,14)
(19,20)
Minimum pressure bound for all pipes and nodes
500
Maximum pressure bound for all pipes and nodes
800
List of diameter in meter (m) for all the pipes
(0,1) | 0.9144
(1,2) | 0.635
(2,3) | 0.635
(3,4) | 0.635
(4,5) | 0.635
(4,6) | 0.635
(6,7) | 0.635
(1,8) | 0.9144
(8,9) | 0.9144
(9,10) | 0.635
(10,11) | 0.635
(10,12) | 0.635
(9,13) | 0.9144
(13,14) | 0.9144
(14,15) | 0.9144
(15,16) | 0.635
(16,17) | 0.635
(15,18) | 0.635
(14,19) | 0.9144
(19,20) | 0.9144
(20,21) | 0.9144
(21,22) | 0.9144
(22,23) | 0.9144
(21,24) | 0.635
List of pipe lengths meter (m) for all the pipes
(0,1) | 100000
(1,2) | 30000
(2,3) | 5000
(3,4) | 15000
(4,5) | 10000
(4,6) | 5000
(6,7) | 10000
(1,8) | 5000
(8,9) | 60000
(9,10) | 5000
(10,11) | 8000
(10,12) | 6000
(9,13) | 80000
(13,14) | 10000
(14,15) | 20000
(15,16) | 3000
(16,17) | 6000
(15,18) | 5000
(14,19) | 40000
(19,20) | 5000
(20,21) | 20000
(21,22) | 5000
(22,23) | 16000
(21,24) | 8000
Sound speed in meter per second (m/s)
377.968
Isentropic coefficient (m=(gamma-1)/gamma)
1.2
Global friction factor (lambda)
0.01
Compression ratio lower bound
(0,1) | 1
(2,3) | 1
(1,8) | 1
(13,14) | 1
(19,20) | 1
Compression ratio upper bound
(0,1) | 2
(2,3) | 2
(1,8) | 2
(13,14) | 2
(19,20) | 2
Set of nodes where the input pressure is fixed to 500 psi
{0}